## arcilla
F I U B A | [5 empty] | CÁLCULO
U n i v e r s i d a d d e B u e n o s A i r e s |  |  |  | Fundación
F a c u l t a d d e I n g e n i e r í a
COEFICIENTE DE BALASTO [suelos cohesivos] (kg/cm3)
|  | ingresar valores |  |  | no modificar
geometrías
B | (cm) |  | : ancho de la base (lado menor) o ancho del pilote |  | =
L | (cm) |  | : largo de la base en rectangulares (lado mayor)
z | (m) |  | : profundidad |  | =
características del suelo
tipo de suelo: |  |  |  |  | : | 1
|  |  |  | arcilla normalmente consolidada, sensitiva | 1
|  |  |  | arcilla normalmente consolidada o ligeramente sobreconsolidada, insensitiva | 2
|  |  |  | arcilla sobreconsolidada | 3
N |  |  | : ensayo SPT |  | : | 15
g | (kg/cm3) |  | : densidad efectiva |  | =
f | (º) |  | : ángulo de fricción interna | =2+0.7xN | = | 12.5
cu | (kg/cm2) |  | : cohesión no drenada =(29x(N)^0.72)/100 | =0.135xN | = | 2.025
qu | (kg/cm2) |  | : resistencia a la compresión simple | =2xcu | = | 4.05
Ei | (kg/cm2) |  | : módulo elástico inicial | = 300xcu | = | 607.5
|  |  |  | (100 a 250)cu | 1
|  |  |  | (350 a 600)cu | 2
|  |  |  | (750 a 1000)cu | 3
Fs |  |  | : coeficiente de seguridad |  | = | 3
sd/sf |  |  | : relación entre tensión de diseño y de falla | =1/Fs | = | 0.33333
Rd |  |  | : relación de falla |  | = | 0.9
Es | (kg/cm2) |  | : módulo elástico secante | =Ei(1-Rd[sd/sf] ) | = | 425.25
s1/s3 |  |  | : relación entre tensiones principales |  | = | 1.5
ns |  |  | : coeficiente de Poisson | =[s1/s3]/([s1/s3]+(tan(45+f/2))^2) | = | 0.49141
E | (kg/cm2) |  | : módulo elásticidad de la base o del pilote |  | = | 200000
J | (m4) |  | : momento de inercia elemento estructural | B^4/12 | = | 0
para cargas verticales sobre zapatas
para zapata corrida
Terzaghi
ks |  |  |  | N/2.14 | = | 7.0093
ks |  |  |  | 1.5*Es/B | = | #DIV/0!
ks |  |  |  | Es/B | = | #DIV/0!
Vesic (1961)
ks |  |  |  | 0.65.Es/(B.(1-ns²)).((Es.B^4)/(E.J))^(1/12) | = | #DIV/0!
Biot
ks |  |  |  | 0.95Es/(B(1-ns²))((Es.B^4)/((1-ns²)EJ))^0.108 | = | #DIV/0!
para cargas horizontales sobre pilotes
Meyerhof and Baike
ks |  |  |  | Es/(B.(1-ns²)) | = | #DIV/0!
Klopple and Glock
ks |  |  |  | 2.Es/(B.(1+ns)) | = | #DIV/0!
Selvadurai
ks |  |  |  | 0.65.Es/(B.(1-ns²)) | = | #DIV/0!

## arena
F I U B A | [6 empty] | CÁLCULO
U n i v e r s i d a d d e B u e n o s A i r e s |  |  |  |  | Fundación
F a c u l t a d d e I n g e n i e r í a
COEFICIENTE DE BALASTO [suelos sin cohesón = arenas] (kg/cm3)
|  |  | ingresar valores |  |  | no modificar
geometrías
B |  | (cm) |  | : ancho de la base (lado menor) o ancho del pilote |  | = | 80
L |  | (cm) |  | : largo de la base en rectangulares (lado mayor) |  |  | 150
z |  | (m) |  | : profundidad |  | = | -3
características del suelo
tipo de suelo: | [5 empty] | : | 1
[5 empty] | arena | 1
N |  | (#) |  | : ensayo SPT |  | : | 15
a |  | (%) |  | : energía de ejecución del SPT |  | = | 90
N60 |  | (#) |  | : corrección por energía [60%] | a*N/60% | = | 22.5
N60T |  | (#) |  | : corrección por tapada | N60*(1atm/(g*z))^(0.5) | = | 41.0792
g |  | (kg/m3) |  | : densidad efectiva [si el suelo se encuentra bajo agua entonces ingresar g´] |  | = | 1000
f |  | (º) |  | : ángulo de fricción interna | =15+(15xN60T)^(0.5) | = | 39.8231
|  |  |  | : ec.de regresión | +si(N60T>40,16.3188*N60T^.235,26.81+0.3005*N60T) |  | 39.0741
w |  |  |  | : coef. constante | =15+(15xN60T)^(0.5) | = | 1434.4693
a |  |  |  | : coef. constante | =1.1-0.4xlog(N60T) | = | 0.45455
Ei |  | (kg/cm2) |  | : módulo elástico inicial (crece con la prof.) | w*((g/10000)xz)^a | = | 829.8815
Fs |  |  |  | : coeficiente de seguridad |  | = | 3
sd/sf |  |  |  | : relación entre tensión de diseño y de falla | =1/Fs | = | 0.33333
Rd |  |  |  | : relación de falla |  | = | 0.9
Es |  | (kg/cm2) |  | : módulo elástico secante | =Ei(1-Rd[sd/sf] ) | = | 580.9171
s1/s3 |  |  |  | : relación entre tensiones principales |  | = | 1.5
ns |  |  |  | : coeficiente de Poisson | =[s1/s3]/([s1/s3]+(tan(45+f/2))^2) | = | 0.24744
E |  | (kg/cm2) |  | : módulo elásticidad de la base o del pilote |  | = | 200000
J |  | (m4) |  | : momento de inercia elemento estructural | B^4/12 | = | 0.034133
para cargas verticales sobre zapatas
scott (1981)
ks1 |  | (kg/cm3) |  | : ensayo de plato 30x30cm2=1x1pie2 | 0.18xN60T | = | 7.3943
para zapata cuadrada
Terzaghi
ks1 |  | (kg/cm3) |  | : ensayo de plato 30x30cm2=1x1pie2 | 1.5*Es/B | = | 10.8922
n |  |  |  |  | 1.5*EXP(-3*B(cm)/10000) | = | 1.4644
[5 empty] | SI((1+2*z/B)>2,2,(1+2*z/B)) | = | 2
ks |  |  |  |  | ks1*((B+0,3m)/(2*B))^n*(1+2*z/B) | = | 12.5847
para zapata rectangular
Terzaghi
ks |  | = |  |  | ks[cuadrada].(1+0,5.B/L)/1,5 | = | 10.6271
para zapata corrida
Terzaghi
ks |  | = |  |  | ks[cuadrada]/1.5 | = | 8.3898
para cargas horizontales sobre pilotes
Terzaghi
nh |  | (kg/cm3)
[5 empty] | arenas húmedas: (N60T/(N60Tx0.10+22))^1.5+0.08 | = | 2.0537
[5 empty] | arenas saturadas: (N60T/(N60Tx0.36+32))^1.7+0.03 | = | 0.83153
kh | H | (kg/cm3) |  |  | nh[húmedo]*z/B | = | 7.7013
kh | S | (kg/cm3) |  |  | nh[saturada]*z/B | = | 3.1182
Vesic
kh |  |  |  |  | 0.65*((Es*B^4)/(E*J))^(1/12)*Es/(1-ns^2) | = | 3.0408
Biot
kh |  |  |  |  | 0,95*Es*((Es*B^4)/((1-ns^2)*E*I))^0,108/(1-ns^2) | = | 4.1191
Note on AC22: Hatanaka y Uchida (1996) f=20+(20xN60T)^(0.5) Peck, Hanson y Thornburn(1974) [gráfico] Wolff [analítico] f=27.1+0.3xN60T-0.00054xNN60T^2 Schmertmann (1975) [gráfico] Kulhawy y Mayne [analítico] f=arctg[N60T/(12.2+20.3*(σ'o/patm) σ'o=presión de sobrecarga efectiva Dunham f=25+(12xN60T)^(0.5) Osaki f=15+(20xN60T)^(0.5)